## Ресурсная смета
| СОГЛАСОВАНО: | [8 empty] | УТВЕРЖДАЮ:
| _____________________________ | [8 empty] | _______________________________
| " _____ " ________________ 200_ г. | [8 empty] | "______ " _______________200_ г.
ЖК "Вариант"
(наименование стройки)
ЛОКАЛЬНЫЙ РЕСУРСНЫЙ СМЕТНЫЙ РАСЧЕТ №
(локальная смета)
|  | на | Ремонт внутридомовых инженерных систем 36-6, б-р Рябикова, 36/6
(наименование работ и затрат, наименование объекта)
Основание:
|  | Сметная стоимость |  |  | 9540 руб.
|  | Средства на оплату труда |  |  | 3544 руб.
Составлен(а) в текущих (прогнозных) ценах по состоянию на _______200_ г.
№ пп | Обоснование | Наименование | Ед. изм. | Кол. |  | Сметная стоимость в текущих (прогнозных) ценах, руб. | [5 empty] | Т/з осн. раб. | Т/з мех.
|  |  |  | на ед. | всего | на ед. | общая | В том числе
[8 empty] | Осн.З/п | Эк.Маш. | З/пМех | Мат
1 | 2 | 3 | 4 | 5 | 6 | 7 | 8 | 9 | 10 | 11 | 12 | 13 | 14
Раздел 1. Подвал
1 | ГЭСН16-04-001-02 | Прокладка трубопроводов канализации из полиэтиленовых труб высокой плотности диаметром: 100 мм | 100 м трубопровода |  | 0.01 | 30876.22 | 309 | 67 | 2 |  | 240 | 0.616 | 0.0028
|  | Затраты труда рабочих ср 4,2 | чел.час | 61.6 | 0.616 | 108.78 | 67.01 | 67.01
|  | Затраты труда машинистов | чел.час | 0.28 | 0.0028 | 111.43 | 0.31 |  |  | 0.31
| 1. 020129 | Краны башенные при работе на других видах строительства (кроме монтажа технологического оборудования) 8 т | м-час | 0.04 | 0.0004 | 780.56 | 0.31 |  | 0.31
| 2. 021141 | Краны на автомобильном ходу при работе на других видах строительства (кроме магистральных трубопроводов) 10 т | м-час | 0.02 | 0.0002 | 700.41 | 0.14 |  | 0.14
| 3. 400001 | Автомобили бортовые грузоподъемностью до 5 т | м-час | 0.22 | 0.0022 | 517.67 | 1.14 |  | 1.14
З | 4. 300-9240 | Хомут фиксирующий со штоком 110 | шт | 50 | 0.5 | 50 | 25 |  |  |  | 25
Уд | 5. 300-9240 | Крепления | кг
З | 6. 300-9661 | Труба канализационная однораструбная 110*2000 | м | 60 | 0.6 | 228.81 | 137.29 |  |  |  | 137.29
Уд | 7. 300-9661 | Трубопроводы канализации из полиэтиленовых труб высокой плотности с гильзами, диаметром 100 мм | м | 99.8 | 0.998
Д | 8 | Труба канализационная однораструбная 110*1000 | м | 40 | 0.4 | 183 | 73.2 |  |  |  | 73.2
Д | 9 | Вазелин технический (250 гр) | шт | 5 | 0.05 | 87.29 | 4.36 |  |  |  | 4.36
2 | ГЭСН22-03-002-02 | Установка полиэтиленовых фасонных частей | 10 фасонных частей |  | 0.8 | 1154.41 | 924 | 566 | 358 | 344 |  | 5.672 | 3.088
|  | Затраты труда рабочих ср 3,5 | чел.час | 7.09 | 5.672 | 99.71 | 565.56 | 565.56
|  | Затраты труда машинистов | чел.час | 3.86 | 3.088 | 111.43 | 344.1 |  |  | 344.1
| 1. 021141 | Краны на автомобильном ходу при работе на других видах строительства (кроме магистральных трубопроводов) 10 т | м-час | 0.01 | 0.008 | 700.41 | 5.6 |  | 5.6
| 2. 400001 | Автомобили бортовые грузоподъемностью до 5 т | м-час | 0.02 | 0.016 | 517.67 | 8.28 |  | 8.28
3 |  | переход с чугуна на пластик Ду 100 | шт |  | 1 | 138.5 | 139 |  |  |  | 139
4 |  | Ревизия канализационная 110 | шт |  | 2 | 135 | 270 |  |  |  | 270
5 |  | муфта рем 100 | шт |  | 1 | 264.25 | 264 |  |  |  | 264
6 |  | манжета 123/110 | шт |  | 4 | 43 | 172 |  |  |  | 172
7 | ГЭСНр65-16-01 | Смена сгонов у трубопроводов диаметром до: 20 мм | 100 сгонов |  | 0.14 | 3139.91 | 440 | 420 | 1 |  | 19 | 4.018 | 0.0028
|  | Затраты труда рабочих ср 3,9 | чел.час | 28.7 | 4.018 | 104.46 | 419.72 | 419.72
|  | Затраты труда машинистов | чел.час | 0.02 | 0.0028 | 105.62 | 0.3 |  |  | 0.3
| 1. 031121 | Подъемники мачтовые строительные 0,5 т | м-час | 0.02 | 0.0028 | 146.68 | 0.41 |  | 0.41
| 2. 101-0388 | Краски масляные земляные МА-0115: мумия, сурик железный | т | 0.0005 | 6.72e-05 | 36400 | 2.45 |  |  |  | 2.45
| 3. 101-0628 | Олифа комбинированная К-3 | т | 0.0009 | 0.000126 | 46000 | 5.8 |  |  |  | 5.8
| 4. 101-1669 | Очес льняной | кг | 0.2 | 0.028 | 390 | 10.92 |  |  |  | 10.92
8 |  | Сгон 20 | шт |  | 4 | 49.15 | 197 |  |  |  | 197
9 |  | муфта 20 | шт |  | 4 | 25 | 100 |  |  |  | 100
10 |  | контрагайка 20 | шт |  | 6 | 20 | 120 |  |  |  | 120
11 | ГЭСНр65-05-08 | Смена крана шарового на трубопроводах из стальных труб | 100 шт. |  | 0.03 | 32262.58 | 968 | 921 | 29 | 5 | 18 | 9.24 | 0.048
|  | Затраты труда рабочих ср 3,5 | чел.час | 308 | 9.24 | 99.71 | 921.32 | 921.32
|  | Затраты труда машинистов | чел.час | 1.6 | 0.048 | 105.62 | 5.07 |  |  | 5.07
| 1. 400001 | Автомобили бортовые грузоподъемностью до 5 т | м-час | 1.6 | 0.048 | 489.32 | 23.49 |  | 23.49
| 2. 101-9896 | Прокладки из паронита | т.шт | 0.2 | 0.006 | 3000 | 18 |  |  |  | 18
12 |  | кран шаровой 15 мм | шт |  | 3 | 477 | 1431 |  |  |  | 1431
13 | ГЭСНр65-17-01 | Установка заглушек на трубопроводах диаметром до: 100 мм | 100 заглушек |  | 0.02 | 14416.05 | 288 | 218 | 1 |  | 69 | 2.24 | 0.002
|  | Затраты труда рабочих ср 3,3 | чел.час | 112 | 2.24 | 97.38 | 218.13 | 218.13
|  | Затраты труда машинистов | чел.час | 0.1 | 0.002 | 105.62 | 0.21 |  |  | 0.21
| 1. 400001 | Автомобили бортовые грузоподъемностью до 5 т | м-час | 0.1 | 0.002 | 489.32 | 0.98 |  | 0.98
| 2. 101-9896 | Прокладки из паронита | т.шт | 0.1 | 0.002 | 3000 | 6 |  |  |  | 6
З | 3. 300-0040 | Заглушка 100 | т.шт | 0.01 | 0.0002 | 315000 | 63 |  |  |  | 63
Уд | 4. 300-0040 | Болты с гайками и шайбами для санитарно-технических работ, диаметром 16 мм | т | 0.072 | 0.00144
Раздел 2. Электромонтажные работы
14 | ГЭСНр67-11-01 | Смена патронов | 100 шт. |  | 0.12 | 5287.78 | 635 | 407 |  |  | 228 | 4.752
|  | Затраты труда рабочих ср 2 | чел.час | 39.6 | 4.752 | 85.55 | 406.53 | 406.53
З | 1. 500-9016 | Патроны | шт | 100 | 12 | 19 | 228 |  |  |  | 228
Уд | 2. 500-9016 | Электроаппаратура соответствующего типа | шт | 100 | 12
15 | ГЭСНм08-02-409-01 | Труба винипластовая по установленным конструкциям, по стенам и колоннам с креплением скобами, диаметр, мм, до: 25 | 100 м |  | 0.025 | 5784.57 | 144 | 66 | 48 | 46 | 30 | 0.595 | 0.4
|  | Затраты труда рабочих ср 3,8 | чел.час | 23.8 | 0.595 | 111.58 | 66.39 | 66.39
|  | Затраты труда машинистов | чел.час | 16 | 0.4 | 114.14 | 45.66 |  |  | 45.66
| 1. 331451 | Перфораторы электрические | м-час | 4.84 | 0.121 | 5.1 | 0.62 |  | 0.62
| 2. 400002 | Автомобили бортовые грузоподъемностью до 8 т | м-час | 0.11 | 0.00275 | 603.12 | 1.66 |  | 1.66
| 3. 101-0813 | Проволока стальная низкоуглеродистая разного назначения оцинкованная диаметром 3,0 мм | т | 0.0021 | 5.25e-05 | 47300 | 2.48 |  |  |  | 2.48
| 4. 101-9109 | Дюбели для пристрелки | 10шт | 13.4 | 0.335 | 40 | 13.4 |  |  |  | 13.4
| 5. 500-9031 | Скобы | 10шт | 6.7 | 0.1675 | 16 | 2.68 |  |  |  | 2.68
| 6. 500-9061 | Втулки изолирующие | шт | 18 | 0.45 | 0.3 | 0.14 |  |  |  | 0.14
| 7. 500-9070 | Патрубки | 10шт | 1.8 | 0.045 | 2.1 | 0.09 |  |  |  | 0.09
Д | 8 | Труба винипластовая 16мм | м | 100 | 2.5 | 4.6 | 11.5 |  |  |  | 11.5
16 | ГЭСНм08-02-412-03 | Затягивание проводов в проложенные трубы и металлические рукава. Провод первый одножильный или многожильный в общей оплетке, суммарное сечение, мм2, до: 16 | 100 м |  | 0.025 | 1267.5 | 32 | 22 | 1 |  | 9 | 0.1965 | 0.002
|  | Затраты труда рабочих ср 3,8 | чел.час | 7.86 | 0.1965 | 111.58 | 21.93 | 21.93
|  | Затраты труда машинистов | чел.час | 0.08 | 0.002 | 114.14 | 0.23 |  |  | 0.23
| 1. 400002 | Автомобили бортовые грузоподъемностью до 8 т | м-час | 0.04 | 0.001 | 603.12 | 0.6 |  | 0.6
| 2. 500-9041 | Сжимы ответвительные | 100шт | 0.31 | 0.00775 | 1017 | 7.88 |  |  |  | 7.88
| 3. 500-9056 | Колпачки изолирующие | 10шт | 0.8 | 0.02 | 2.45 | 0.05 |  |  |  | 0.05
| 4. 544-0089 | Лента липкая изоляционная на поликасиновом компаунде марки ЛСЭПЛ, шириной 20-30 мм, толщиной от 0,14 до 0,19 мм включительно | кг | 0.32 | 0.008 | 125 | 1 |  |  |  | 1
17 |  | Кабель ВВГ 3*1,5 | М |  | 2.5 | 29.5 | 74 |  |  |  | 74
18 | ГЭСНм08-03-523-01 | Предохранитель, устанавливаемый на изоляционном основании, на ток, А, до: 100 | шт. |  | 2 | 232.13 | 464 | 292 | 7 | 2 | 165 | 2.34 | 0.016
|  | Затраты труда рабочих ср 4,8 | чел.час | 1.17 | 2.34 | 124.68 | 291.75 | 291.75
|  | Затраты труда машинистов | чел.час | 0.008 | 0.016 | 105.62 | 1.69 |  |  | 1.69
| 1. 330206 | Дрели электрические | м-час | 0.06 | 0.12 | 5.1 | 0.61 |  | 0.61
| 2. 400002 | Автомобили бортовые грузоподъемностью до 8 т | м-час | 0.004 | 0.008 | 603.12 | 4.83 |  | 4.83
| 3. 500-9062 | Наконечники кабельные | шт | 2 | 4 | 9 | 36 |  |  |  | 36
| 4. 542-9033 | Вазелин технический | кг | 0.003 | 0.006 | 210 | 1.26 |  |  |  | 1.26
| 5. 544-0089 | Лента липкая изоляционная на поликасиновом компаунде марки ЛСЭПЛ, шириной 20-30 мм, толщиной от 0,14 до 0,19 мм включительно | кг | 0.014 | 0.028 | 125 | 3.5 |  |  |  | 3.5
Д | 6 | Предохранитель 100А | шт | 1 | 2 | 62.3 | 124.6 |  |  |  | 124.6
19 | ГЭСНр67-09-02 | Смена розеток | 100 шт. |  | 0.01 | 6283.01 | 63 | 24 |  |  | 39 | 0.241
|  | Затраты труда рабочих ср 3,5 | чел.час | 24.1 | 0.241 | 99.71 | 24.03 | 24.03
| 1. 500-9013 | Штепсельные розетки | шт | 100 | 1 | 38.8 | 38.8 |  |  |  | 38.8
20 |  | Автоматический выключатель ВА 16А | шт |  | 5 | 53.39 | 267 |  |  |  | 267
21 | ГЭСНр67-09-01 | Смена выключателей | 100 шт. |  | 0.06 | 2403.01 | 144 | 144 |  |  |  | 1.446
|  | Затраты труда рабочих ср 3,5 | чел.час | 24.1 | 1.446 | 99.71 | 144.18 | 144.18
Итого прямые затраты по смете в текущих ценах | [6 empty] | 7445 | 3147 | 447 | 397 | 3851 | 31.36 | 3.56
Итого прямые затраты по смете с учетом коэффициентов к итогам | [6 empty] | 7637 | 3147 | 447 | 397 | 4043 | 31.36 | 3.56
Накладные расходы | [6 empty] | 1277
Сметная прибыль | [6 empty] | 626
Итоги по смете:
Итого Строительные работы | [6 empty] | 7208 |  |  |  |  | 21.79 | 3.14
Итого Монтажные работы | [6 empty] | 2332 |  |  |  |  | 9.57 | 0.42
Итого | [6 empty] | 9540 |  |  |  |  | 31.36 | 3.56
В том числе:
Материалы | [6 empty] | 4043
Машины и механизмы | [6 empty] | 447
ФОТ | [6 empty] | 3544
Накладные расходы | [6 empty] | 1277
Сметная прибыль | [6 empty] | 626
ВСЕГО по смете | [6 empty] | 9540 |  |  |  |  | 31.36 | 3.56
Составил
Проверил